## Generator
Diese Liste kann gegebenenfalls bei Bedarf nach Rücksprache adaptiert oder ergänzt werden. Zeilen, die auf Ihre Technische Einheit nicht zutreffen, können weggelassen werden.
Kraftwerksname | Kraftwerkskürzel | Technische Einheit | Reserveeinheit | Reservegruppe | Parameter | Einheit | Wert | Anmerkung | Erklärung
|  | GEN1 |  |  | Kraftwerkstyp |  |  |  | z.B. Wochenspeicher, Jahresspeicher, etc.
|  | GEN1 |  |  | Generator - Nennscheinleistung | MVA
|  | GEN1 |  |  | Generator - Nennspannung | kV
|  | GEN1 |  |  | Pumpe - Pumpennennleistung | MW
|  | GEN1 |  |  | Pumpe - Regelbar | Ja / Nein
|  | GEN1 |  |  | Pumpe - Mindestlast (falls regelbar) | MW
|  | GEN1 |  |  | Turbine - Turbinentyp
|  | GEN1 |  |  | Turbine - Turbinennennleistung | MW
|  | GEN1 |  |  | Turbine - Mindestleistung | MW
|  | GEN1 |  |  | Turbine - Maximalleistung | MW
|  | GEN1 |  |  | Turbine - erforderliche Haltepunkte
|  | GEN1 |  |  | Turbinenregler - Hersteller
|  | GEN1 |  |  | Turbinenregler - Fabrikat
|  | GEN1 |  |  | Turbinenregler - Typ
|  | GEN1 |  |  | Turbinenregler - Statik - einstellbarer Bereich | % |  |  | Abruf zwischen 49,8 und 50,2 Hz
|  | GEN1 |  |  | Turbinenregler - Statik - Standardeinstellung
|  | GEN1 |  |  | Turbinenregler - Statik - Bezugsleistungswert
|  | GEN1 |  |  | Diskrete Technische Einheit - Typ |  |  |  | z.B. Boiler, Notstromdiesel, etc.
|  | GEN1 |  |  | Diskrete Technische Einheit - Nennleistung | MW
|  | GEN1 |  |  | Überfrequenzauslösung, nur neg. Reserve - Frequenz | Hz |  |  | Überfrequenzauslösung für TE, welche ausschließlich negative Reserve bereitstellen
|  | GEN1 |  |  | Überfrequenzauslösung, nur neg. Reserve - Verzögerungszeit | s |  |  | Überfrequenzauslösung für TE, welche ausschließlich negative Reserve bereitstellen
|  | GEN1 |  |  | Unterfrequenzauslösung, nur pos. Reserve - Frequenz | Hz |  |  | Überfrequenzauslösung für TE, welche ausschließlich positive Reserve bereitstellen
|  | GEN1 |  |  | Unterfrequenzauslösung, nur pos. Reserve - Verzögerungszeit | s |  |  | Überfrequenzauslösung für TE, welche ausschließlich positive Reserve bereitstellen
|  | GEN1 |  |  | Regelbereich Sekundärregelreserve pos. | MW
|  | GEN1 |  |  | Regelbereich Sekundärregelreserve neg. | MW
|  | SUMME |  |  | Kraftwerkstyp |  |  |  | z.B. Wochenspeicher, Jahresspeicher, etc.
|  | SUMME |  |  | Primärenergieträger / Gewässer
|  | SUMME |  |  | Engpassleistung | MW
|  | SUMME |  |  | Regelbereich Primärregelreserve pos. | MW
|  | SUMME |  |  | Regelbereich Primärregelreserve neg. | MW
|  | SUMME |  |  | Regelbereich Sekundärregelreserve pos. | MW
|  | SUMME |  |  | Regelbereich Sekundärregelreserve neg. | MW
|  | SUMME |  |  | Regelbereich Tertiärregelreserve pos. | MW
|  | SUMME |  |  | Regelbereich Tertiärregelreserve neg. | MW